## MODEL
PRODUCT SPECIFICATION SHEET Lista de parámetros técnicos del producto (Gabinete, percha) |  |  |  |  | ON OFF REEE11.5 CC&CH |  | INV SEER 17 |  | INV SEER 20
AUFIT Split Room Air Conditioner AUFIT AIRE ACONDICIONADOR TIPO SPLIT |  |  |  |  | CCO12K110 | CHO24K220 | CCI12K220S17 | CHI24K220S17 | CCI18K220S20
Nameplate Parameter Parámetros de la placa de identificación | Rated Capacity Capacidad nominal |  | Cooling Refrigeración | W（Btu/h） | 3498 (12000 BTU/h) | 6984 (24000 BTU/h) | 3500（12000Btu/h） | 6740(24000Btu/h) | 5275(18000Btu/h)
|  |  | Heating Calefacción | W | / | 6000 | / | 24000 | /
|  |  | Dehumidifying Cantidad de deshumidificación | Kg/h | 1 | 3 | 1 | 3 | 1.6
| Rated Power Consumption Potencia nominal |  | Cooling Refrigeración | W | 1150 | 2240 | 1250 | 2400 | 1600
|  |  | Heating Calefacción | W | / | 1900 | / | 2200 | /
| Rated Running Current Corriente nominal |  | Cooling Refrigeración | A | 11 | 10.3 | 5.8 | 10.2 | 7.2
|  |  | Heating Calefacción | A | / | 9.0 | / | 10 | /
| Max. Input Power Potencia máxima de entrada |  |  | W | 1650 | 2750 | 1550 | 3000 | 1900
| Max. Input Current Corriente máxima de entrada |  |  | A | 17 | 15 | 8.5 | 13 | 10
| EER Cooling Relación de eficiencia energética de refrigeración |  |  | W/W | REEE11.5 | REEE11.3 | SEER17 | SEER17 | SEER20
| COP Heating Coeficiente de rendimiento térmico |  |  | W/W | / | 3.16 | / | HSPF9 | /
| Power supply source Tipo de fuente de alimentación |  |  | V/Ph/Hz | 115V~/60Hz | 230V~/60Hz | 208~230V/60Hz | 208-230V~60Hz/1PH | 208-230V~/60Hz
| Refrigerant Refrigerante |  |  |  | R410A | R410A | R410A | R410A | R410
| Refrigerant Charged Cantidad de líquido del sistema |  |  | g | 540 | 1450 | 520 | 1700 | 1000
| Max. Discharge Pressure Presión máxima de escape |  |  | Mpa | 4.15 | 4.15 | 4.15 | 4.5Mpa | 4.15
| Max. Suction Pressure Presión inspiratoria máxima |  |  | Mpa | 1.15 | 1.15 | 1.15 | 1.15Mpa | 1.15
| Air Flow Volume Volumen de aire |  |  | m3/h | 600 | 1200 | 560 | 1100 | 850
| Noise level Ruido interno |  |  | dB（A) | 43 | 51 | 41 | ≤54dB（A） | 47
| Noise level Valor del ruido exterior |  |  | dB（A) | 52 | 58 | 51 | ≤60dB（A） | 53
| Indoor unit weight Peso neto de unidad interna |  |  | Kg | 8 | 14.5 | 8 | 13 | 12
| Outdoor unit weight Peso neto de unidad externa |  |  | Kg | 26 | 44 | 21.5 | 45.5 | 27
| Dimension of IDU Dimensiones de Unidad interna | Net Dimension Tamaño neto (Width Longitud*Depth/Ancho*Height Altura) |  | mm | 7502×2852×200 | 1082×330×233 | 792×292×201 | 1132×330×332 | 940×316×224
|  | Packing Dimension Tamaño del embalaje (Width Longitud*Depth/Ancho*Height Altura) |  | mm | 8202×3472×277 | 1155×397×312 | 888×370×290 | 1210×400×327 | 1010×385×310
| Dimension of ODU Dimensiones de Unidad externa | Net Dimension Tamaño neto (Width LongitudxDepth/AnchoxHeight Altura) |  | mm | 7302×5452×285 | 825×655×310 | 705×279×530 | 825×655×310 | 7852×3002×555
|  | Packing Dimension Tamaño del embalaje (Width LongitudxDepth/AnchoxHeight Altura) |  | mm | 8472×6152×362 | 945×725×435 | 825×345×595 | 945×725×435 | 8882×3672×590
Container Loading 20/40/40HC Cantidad de contenedor 20/40/40HC |  |  |  | unidad | 255 | 156 | 252 | 149 | 208